## ControlBoard
Comment | Description | Designator | Footprint | LibRef | Quantity
0.01uF |  | C1, C7 | 0603P | C | 2
2.2uF |  | C2, C3, C11, C12 | 0603P | C | 4
0.1uF |  | C4, C5, C6, C8, C13, C14, C21, C22, C23, C24 | 0603P | C | 10
22pF |  | C9, C10 | 0603P | C | 2
104 |  | C15, C18, C19 | 0603P | C | 3
10uF |  | C16 | C0805 钽电容 | CAP | 1
100uF |  | C17 | C0805 钽电容 | CAP | 1
1uF |  | C20 | 0603P | C | 1
LED | LED 1206 侧贴 单色 | D1, D2, D3 | LED1206 侧贴 | LED 1206 侧贴 单色 | 3
SI2302 | AP2306 | MOS1 | SO-G3/C2.5 | MOS-N | 1
MICRO-USB |  | P1 | MICRO_USB5P_SOP | USB5 | 1
510R |  | R1, R4, R24 | 0603P | R | 3
10K |  | R2, R3, R5, R6, R7, R14, R15, R16, R17, R18, R19, R20, R21, R23 | 0603P | R | 14
100K |  | R22 | 0603P | R | 1
mpu6000 |  | U1 | MPU6050 | mpu6000 | 1
mpu9250 |  | U2 | mpu9250 | mpu9250 | 1
MS5611-01BA | Board Mount Pressure Sensors | U3 | MS5611-01BA | MS5611-01BA | 1
STM32F405RGT6 | ARM Cortex-M4 32-bit MCU+FPU, 210 DMIPS, 1024 kB Flash, 192 kB Internal RAM, 51 I/Os, 64-pin LQFP, -40 to 85 degC, Tray | U4 | STM-LQFP64_N | STM32F405RGT6 | 1
CP2102 |  | U5 | CP2102 | CP2102 | 1
SP6205EM5-3.3 |  | U6 | SOT23-5S | SP6205 | 1
8MHz |  | X1 | XTAL3215 | XTAL-3215 | 1